## Plan1
Bill of Materials
| Source Data From: | eps2_project.prjpcb
| Project: | eps2_project.prjpcb
| Variant: | None
| Project Code: | EPS2
| Report Date: | 06/09/2020 | 19:21:03
| Print Date: | 2020-09-06 | 44080.8067
# | Partnumber | Comment | Description | Quantity | Designator | Fitted
1 | CC0805KRX7R9BB104, CC0603KPX7R9BB104 | 0.1uF/50V | CAP CER 0.1UF 50V 10% X7R 0805, CAP CER 0.1UF 50V 10% X7R 0603 | 63 | C1, C2, C5, C11, C12, C15, C22, C25, C27, C29, C40, C41, C45, C47, C53, C55, C58, C59, C62, C63, C71, C72, C73, C74, C75, C76, C77, C78, C83, C84, C85, C86, C87, C88, C89, C90, C91, C93, C94, C97, C98, C99, C100, C101, C108, C109, C110, C111, C112, C113, C114, C115, C116, C119, C120, C121, C122, C124, C126, C127, C128, C129, C133 | Fitted
2 | CRCW08050000Z0EA, HCJ1206ZT0R00 | 0R | RES 0R OHM 1/8W JUMPER 0805, RES 0.0 OHM 3/4W JUMP 1206 | 27 | J_V1, J_V3, J_V4, J_V5, J_V6, R2, R3, R9, R10, R15, R16, R20, R21, R28, R32, R46, R47, R50, R51, R55, R56, R87, R88, R89, R90, R91, R93 | Fitted
3 | 150060VS75000, NSVR0320MW2T1G, B3U-1000P, MCT0603MC1002FP500, 4-103327-5 | DNP | SMD Green LED, DIODE SCHOTTKY 23V 1A SOD323F, Tactile Switch SPST-NO Top Actuated Surface Mount 12V 0.05A, RES 10K OHM 1/8W 1% 0603, Header, 3-Pin, Right Angle | 19 | 3V3_ANT, 3V3_EPS, 3V3_MCU, 3V3_OBDH, 5_V, 5V_MAIN_RADIO_LED, 6V_BEACON_LED, D8, D17, D18, D19, D20, D21, D22, P11, R65, R66, UART, VBus | Fitted
4 | MCT06030C1001FP500, [NoParam] | 1k | RES 1.0K OHM 1/8W 1% 0603, RES SMD 1K OHM 1% 1/8W 0805 | 16 | R1, R8, R18, R23, R25, R26, R31, R34, R37, R39, R40, R43, R53, R58, R60, R61 | Fitted
5 | CC0805KKX7R8BB475 | 4.7uF/25V | CAP CER 4.7uF 25V 10% X7R 0805 | 11 | C3, C4, C13, C14, C102, C103, C104, C105, C106, C107, C130 | Fitted
6 | GRM31CR71A226KE15L | 22uF/10V | CAP CER 22uF 10V 10% X7R 1206 | 10 | C6, C7, C8, C16, C17, C18, C30, C48, C131, C132 | Fitted
7 | GRM32ER71E226KE15L | 22uF/25V | CAP CER 22uF 25V 10% X7R 1210 | 9 | C36, C50, C51, C79, C80, C81, C82, C117, C118 | Fitted
8 | 53398-0471 | Header 4_PicoBlade | Header, 4-Pin | 8 | +X, +Y, +Z, P3, RBF, -X, -Y, -Z | Fitted
9 | TPSR106K006R1000 | 10uF/10V | CAP Tantalum 10uF 6.3V 10% 0805 | 7 | C33, C35, C60, C61, C64, C123, C125 | Fitted
10 | MAX9934TAUA+ | MAX9934TAUA+ | MAX9934TAUA+ | 7 | U15, U16, U18, U20, U22, U25, U27 | Fitted
11 | 08055C103KAT4A | 0.01uF/50V | CAP CER 0.01uF 50V 10% X7R 0805 | 6 | C21, C26, C32, C34, C44, C52 | Fitted
12 | LVK12R050DER | 0.05R/0.5W | Current Sense Resistors - SMD 0.05ohm .5% 4 Terminal | 6 | +X_CSR, +Y_CSR, +Z_CSR, -X_CSR, -Y_CSR, -Z_CSR | Fitted
13 | CPF0805B3K3E1 | 3k3 | RES SMD 3.3K OHM 0.1% 1/10W 0805 | 6 | R67, R68, R72, R75, R79, R83 | Fitted
14 | MCT0603MD4702DP500, RC0805FR-0747KL | 47k | RES 47K OHM 1/8W 0.5% 0603, RES 47k OHM 1/10W 1% 0805 | 5 | R62, V1, V2, V3, V4 | Fitted
15 | CRCW0603100KFKEA | 100K | RES 100K OHM 1/10W 1% 0603 | 5 | R71, R73, R76, R82, R86 | Fitted
16 | B340LA-13-F | B340LA-13-F | DIODE SCHOTTKY 40V 3A B340LA-13-F | 5 | D4, D9, D11, D13, D15 | Fitted
17 | SI4166DY-T1-GE3 | MOSFET-N | MOSFET N-Channel 30V Vds 20V Vgs SO-8 | 5 | Q1, Q2, Q8, Q9, Q10 | Fitted
18 | TLV341AIDBVR | TLV341AIDBVR | TLV341AIDBVR | 5 | U17, U19, U21, U24, U26 | Fitted
19 | CRCW080510K0FKEA | 10k | RES 10K OHM 1/8W 1% 0805 | 4 | R17, R22, R52, R57 | Fitted
20 | GRM31CR71E106KA12L | 10uF/25V | CAP CER 10uF 25V 10% X7R 1206 | 4 | C23, C28, C46, C54 | Fitted
21 | 6TPE220MAZB | 220uF/6.3V | CAP Tantalum 220uF 6.3V 20% 1210 | 4 | C24, C31, C49, C56 | Fitted
22 | SI4403CDY-T1-GE3 | MOSFET-P-SI4403CDY-T1-GE3 | MOSFET 1.8V P-Channel 20 V, 0.0155 Ω typ., 13.4 A | 4 | Q3, Q4, Q5, Q6 | Fitted
23 | 71-CRCW0805-5.9K-E3 | 5K9 | RES 5K9 OHM 1/8W 1% 0805 | 3 | R19, R24, R54 | Fitted
24 | HC9-220-R | 22uH/6.3/25.7mOHM | HC9 Series - 22uH / 6.3A / 25.7mOHM | 3 | L7, L8, L9 | Fitted
25 | CRCW060393K1FKEA | 93K1 | RES 93.1K OHM 1/10W 1% 0603 | 3 | R69, R74, R81 | Fitted
26 | CRCW0603150RFKEA | 150R | RES 150R OHM 1/10W 1% 0603 | 3 | R33, R42, R44 | Fitted
27 | 53398-0671 | Header 6H_PicoBlade | Header, 6-Pin, Right Angle | 3 | SBW, SW1, SW2 | Fitted
28 | 53261-0871 | Header 8_PicoBlade | Header, 8-Pin | 3 | P8, RTD1, RTD2 | Fitted
29 | C1608X7R1H474K080AE | 0.47uF/50V | CAP CER 0.47UF 50V 10% X7R 0603 | 2 | C39, C65 | Fitted
30 | SRP6540-2R2M | 2.2uH/9A 15mOHM | INDUCTOR 2.2UH 9A SMD | 2 | L1, L2 | Fitted
31 | 3SMAJ5919B-TP | 3SMAJ5919B-TP | DIODE ZENER 5.6V 3W DO214AC | 2 | D5, D6 | Fitted
32 | MCT06030C4701FP500 | 4K7 | RES 4K7 OHM 1/8W 1% 0603 | 2 | R63, R64 | Fitted
33 | C1608C0G2A562J080AE | 5.6nF/100V | CAP CER 5.6nF 100V 0603 | 2 | C10, C20 | Fitted
34 | 08051A100FAT2A | 10pF/100V | CAP CER 10pF 100V 0805 | 2 | C68, C70 | Fitted
35 | AC0805FR-0711K5L | 11.5k | RES 11.5k OHM 1/8W 1% 0805 | 2 | R6, R13 | Fitted
36 | GQM1885C1H120GB01D | 12pF/50V | CAP CER 12pF 50V 0603 | 2 | C67, C69 | Fitted
37 | C0603C130J5GAC7867 | 13pF/50V | CAP CER 13PF 50V 0603 NP0 | 2 | C9, C19 | Fitted
38 | 7443251600 | 16uH/5A/34.5mOHM | INDUCTOR 16UH 5A SMD | 2 | L4, L5 | Fitted
39 | ERJ-3EKF1962V | 19.6k | RES 19.6k OHM 1/10W 1% 0603 | 2 | R5, R12 | Fitted
40 | BLE32PN300SN1L | 30R@100Mhz, 10A | Ferrite Bead 30 OHM 10A 100MHz | 2 | FB3, FB4 | Fitted
41 | CPF-A-0805B100KE | 100K 1/10W | RES 100K OHM 1/10W 0.1% 0805 | 2 | R35, R85 | Fitted
42 | ERJ-P03F1403V | 140k | RES 140k OHM 1/5W 1% 0603 | 2 | R7, R14 | Fitted
43 | RG1608P-304-B-T5 | 300K | RES 300K OHM 1/10W 0.1% 0603 | 2 | R45, R70 | Fitted
44 | CC0603KRX7R9BB102 | 1000pF/50V | CAP CER 1000pF 50V 10% X7R 0603 | 2 | C37, C38 | Fitted
45 | FSV530AF | FSV530AF | DIODE SCHOTTKY 30V 5A DO-214AA | 2 | D1, D2 | Fitted
46 | IPS1-105-01-S-D | Header 5X2IPS1-105-01-S-D | 10 Position Receptacle Connector 0.100" (2.54mm) | 2 | P1, P5 | Fitted
47 | TPS5420QDRQ1 | TPS5420QDRQ1 | TPS5420QDRQ1 | 2 | U4, U9 | Fitted
48 | TPS54540QDDARQ1 | TPS54540QDDARQ1 | TPS54540QDDARQ1 | 2 | U2, U14 | Fitted
49 | LVK12R010DER | 0.01R/0.5W | Current Sense Resistors - SMD 0.01ohm .5% 4 Terminal | 1 | RSense1 | Fitted
50 | 06033C103JAT4A | 0.01uF/25V | CAP CER 0.01UF 25V 5% X7R 0603 | 1 | C66 | Fitted
51 | LVK12R075FER | 0.075R/0.5W | Current Sense Resistors - SMD 1/2W 0.075 OHMS 1% 4 Terminal | 1 | Rsense3 | Fitted
52 | C0603X102J4RECAUTO | 1nF/16V | CAP CER 1nF 16V 0603 5% | 1 | C57 | Fitted
53 | RG2012P-125-B-T5 | 1.2M | RES 1200K OHM 1/8W 0.1% 0805 | 1 | R_ESD | Fitted
54 | PCF0805R-1K65BT1 | 1.65K | RES 1.65K OHM 1/10W 0.1% 0805 | 1 | R27 | Fitted
55 | CRCW08053K24FKEA | 3.24k 1/8W | RES 3.24k OHM 1/8W 1% 0805 SMD | 1 | R59 | Fitted
56 | ERA-6AEB4021V | 4.02k | RES 4.02k OHM 1/8W 0.1% 0805 | 1 | R36 | Fitted
57 | IHLP3232DZER100M11 | 10uH/6.4A/51.8mOHM | INDUCTOR 2.2UH 6.4A SMD | 1 | L6 | Fitted
58 | 7447798271 | 27uH/4.3A/42.5mOHM | INDUCTOR 27UH 4.3A SMD | 1 | L3 | Fitted
59 | BLM21PG300SN1D | 30R@100Mhz, 3A | Ferrite Bead 30 OHM 3A 100MHz | 1 | FB1 | Fitted
60 | ABM8X-102-32.000MHZ-T | 32MHz 10ppm | 32MHz ±10ppm Crystal 10pF 60 Ohm -40°C ~ 125°C | 1 | Y1 | Fitted
61 | ECS-.327-12.5-34S-TR | 32.768kHz 12.5pF | 32.768kHz ±20ppm Crystal 12.5pF 70 kOhm -40°C ~ 125°C | 1 | Y2 | Fitted
62 | ERJ-6ENF6042V | 60.4k | RES 60.4k OHM 1/8W 1% 0805 | 1 | R11 | Fitted
63 | RMCF0805FT75K0 | 75k | RES 75k OHM 1/8W 1% 0805 | 1 | R4 | Fitted
64 | MCT06030C4700FP500 | 470R | RES 470R OHM 1/8W 1% 0603 | 1 | R38 | Fitted
65 | ADS1248IPWR | ADS1248IPW | 24 bit ADC Differential Input, SPI, 28-pin TSSOP | 1 | U5 | Fitted
66 | B220-13-F | B220-13-F | DIODE SCHOTTKY 20V 2A B220-13-F | 1 | D10 | Fitted
67 | CMS06(TE12L,Q,M) | CMS06(TE12L,Q,M) | DIODE SCHOTTKY 30V 2A CMS06(TE12L,Q,M) | 1 | D3 | Fitted
68 | DS2775G+ | DS2775G+ | IC FUEL GAUGE LI+ 2CELL 14-TDFN | 1 | U7 | Fitted
69 | FDS6898AZ | FDS6898AZ | MOSFET 2N-CH 20V 9.4A 8SOIC | 1 | U6 | Fitted
70 | MSP430F6659IPZR | MSP430F6659IPZR | Imported | 1 | U12 | Fitted
71 | SSW-126-01-G-D | PC104 | PC104 | 1 | PC104 | Fitted
72 | LTST-C191KFKT | RED | SMD Red LED | 1 | SYSTEM_ON | Fitted
73 | REF5025AQDRQ1 | REF5025AQDRQ1 | REF5025A-Q1 | 1 | U13 | Fitted
74 | TCA4311ADR | TCA4311ADR | IC SIGNAL BUFFER I2C 8SOIC | 1 | U28 | Fitted
75 | TPS5410QDRQ1 | TPS5410QDRQ1 | TPS5410QDRQ1 | 1 | U3 | Fitted
76 | TPS5430QDDARQ1 | TPS5430QDDARQ1 | TPS5430QDDARQ1 | 1 | U10 | Fitted